## Hoja1
PRESUPUESTO MODELO INTERVENCIONES PARA CENTROS Y PUESTOS DE SALUD Ministerio de Salud y Protección Social Subdirección de Infraestructura en Salud
Nombre Entidad : Centro de Salud PASTO SALUD E.S.E
Sede: | Puesto de Salud EL PROGRESO |  |  | Valor mt2:
ITEM | ACTIVIDADES | UNIDAD | CANTIDAD | VALOR UNITARIO | VALOR TOTAL
1 | PRELIMINARES
1.01 | CERRAMIENTO PROVISIONAL EN POLISOMBRA H=2M | ML | 95
2 | RETIRO DE CUBIERTA Y DEMOLICIONES
2.01 | RETIRO DE CUBIERTA EXISTENTE EN ASBESTO CEMENTO INCLUYE DESMONTE ESTRUCTURA | M2 | 1495.33
2.02 | DESMONTE DE CIELO RASO | M2 | 400
2.03 | RETIRO Y DESALOJO DE ESCOMBROS HASTA EL LUGAR DE DISPOSICION | M3 | 151.6264
2.04 | DESMONTE DE ESTRUCTURA DE CUBIERTA EXISTENTE | ML | 605
3 | CUBIERTAS
3.01 | SUMINISTRO E INSTALACION DE CORREA EN PERFILPHRC 160X60X2.0 MM | ML | 605
3.02 | SUMINISTRO E INSTALACION Cubierta trapezoidal en teja termoacustica UPVC E=2.3 MM Ecoroof 37 mate cresta alta (incluye tornillos autoperforantes, cumbreras, limatesas, flanches y demás elementos necesarios para su buena instalación) | M2 | 1496
3.03 | SUMINISTRO E INSTALACION Caballete para teja termoacustica cresta alta | ML | 152.87
3.04 | SUMINISTRO E INSTALACION LIMAHOYA | ML | 85
3.05 | CABLE TENSORES 3/8" | ML | 286
4 | ESTUCO Y PINTURA
4.01 | PINTURA VINILO TIPO I 400 CICLOS PARA CIELO RASO 3 MANOS | M2 | 400
5 | CIELO RASO
5.01 | SUMINISTRO E INSTALACIÓN CIELO RASO EN PANEL YESO, SOPORTES METÁLICOS Y PERFORACIONES | M2 | 400
6 | REDES HIDRAULICAS Y SANITARIAS
6.01 | BAJANTE AGUAS LLUVIAS EN LAMINA GALVANIZADA, RECTANGULAR 100*100 MM | ML | 63
6.02 | CANAL EN LAMINA GALVANIZADA CAL 20 DE B=20CM X H=20CM | ML | 212
TOTAL COSTOS DIRECTOS
COSTOS INDIRECTOS
| ADMINISTRACIÓN | 24%
| IMPREVISTOS | 2%
| UTILIDAD | 4%
| TOTAL COSTOS INDIRECTOS | 30%
TOTAL COSTOS DIRECTOS + INDIRECTOS
PROPONENTE